## Stan_Petra Preradovica
A / | GRAĐEVINSKO - OBRTNIČKI RADOVI
I PRIPREMNI RADOVI, DEMONTAŽE I RUŠENJA
|  | Jedinica mjere | Količina | Jedinična cijena | UKUPNO
1. | Demontaža postojećih sanitarnih elemenata.
Demontaža postojećih sanitarnih elemenata u sanitarnom čvoru. Stavka obuhvaća demontažu i otpajanje od postojećih spojeva na instalaciju vodovoda i kanalizacije.
Cijena obuhvaća sav potreban rad i materijal te prijenos demontiranih elemenata i svega otpadnog materijala na gradilišnu deponiju. Obračun paušalno po koma-du demontiranog sanitarnog elementa.
| - kada | kom | 1
| - WC sa vodokotlićem | kom | 1
| - umivaonik sa ogledalom | kom | 1
2. | Otucanje i razbijanje keramičke obloge zidova i podova u stanu.
Razbijanje i otucanje keramike na zidovima i podu u kupaonici i kuhinji, te ostatku stana. U jediničnu cijenu uključeno je utovaranje i odvoz krša na gradsku deponiju u daljenu do 5 km. Obračun po m2 otucane površine zida i poda.
| - pod kupaonica | m2 | 3.68
| - zid kupaonica | m2 | 11.55
| - pod kuhinja | m2 | 7
| - zid kuhinja | m2 | 10.38
3. | Demontaža podnih obloga u stanu.
Demointaža vinil obloge i parketa u ostatku stana. U jediničnu cijenu uključeno je utovaranje i odvoz krša na gradsku deponiju u daljenu do 5 km. Obračun po m2 demontirane površine poda.
| - vinil ploče | m2 | 3.98
| - parket | m2 | 23.55
4. | Demontaža postojećih odvodnih cijevi.
Demontaža postojećih odvodnih PVC ili olovnih cijevi raznih profila. Utovar i odvoz istih na gradsku deponiju.
|  | m1 | 8
5. | Demontaža postojećih vodovodnih cijevi.
Demontaža postojećih vodovodnih pocinčanih cijevi raznih profila. Utovar i odvoz istih na gradsku deponiju.
|  | m1 | 12
6. | Demontaža unutarnje stolarije
Ručna demontaža postojeće unutarnje stolarije, bez obzira na vrstu materijala od kojega je stolarija izrađena,
uklanjanjem svih pričvrsnih elemenata, utovarom u kamion, transportom i istovarom na najbližu deponiju.
| Vel. vrata do 2 m2 | kom | 5
7. | Demontaža vanjske stolarije
Ručna demontaža postojeće stolarije, bez obzira na vrstu materijala od kojega je stolarija izrađena, na otvorima pročelja (vrata i prozori). Stavka obuhvaća demontažu prozorskih i vratnih lajsni, prozorskih klupčica sa
unutrašnje i vanjske strane, vratnih i prozorskih krila sa staklima te vratnih i prozorskih okvira komplet sa djelovima koji su fiksno ustakljeni, uklanjanjem svih pričvrsnih elemenata, utovarom u kamion, transportom i istovarom na deponiju udaljenu do 5 km.
| Vel. prozora do 2 m2 | kom | 1
| Vel. prozora preko 2 m2 | kom | 2
8. | Demontaža plinskog bojlera
Demontaža plinskog bojlera u kuhinji, te utovar i odvoz istog na zbrinjavanje.
|  | kpl | 1
II. | UNUTARNJA INSTALACIJA VODOVODA
1. | Etažni razvod sanitarne hladne i tople vode
Nabava, doprema i ugradnja polipropilenskih (PP-R), za etažni razvod sanitarne hladne i tople vode. Stavka obuhvaća sve potrebne spojne elemente (spojnice, redukcije, T-komade) i potrebni pričvrsni i ovjesni materijal. Cijevi se isporučuju u šipkama.
Cijevi vođene u zidnim i podnim usjecima izolirati izolacijom d = 4 mm, a cijevi vođene u kanalima i slobodno u prostoru, izolirati izolacijom d = 9 mm. Obračun se vrši po metru montirane i izolirane cijevi. U stavku uračunati spojne komade, prijelazne komade, armaturne komade i sav potreban brtveni i spojni materijal:
| dn 15 (d20) | m1 | 22
| dn 20 (d25) | m1 | 8
| dn 25 (d32) | m1 | 6.2
2. | Horizontalni etažni razvod kanalizacije
Nabava, doprema i ugradnja PP Wavin ili jednakovrijednih cijevi za kućnu kanalizaciju (materijal prema normi HRN EN 1451-1 s integriranim kolčakom i gumenom brtvom prema EN 681/1, SN 4), kao vertikalni i horizontalni katni
razvod za odvod od sanitarnih elemenata do priključka na vertikalnu sabirnu mrežu što uključuje i fazonski komad na mjestu spoja. Cijevi se fazoniraju na licu mjesta, me-đusobno spajaju i polažu u zidne usjeke ili betonske podloge.
Obračun se vrši po m1 ugrađene cijevi, uključujući i brtveni materijal. U stavci su prikazane stvarne dužine cijevi prema projektu, a fazonske komade (koljena, račve, redukcije) od istog materijala potrebno je uračunati u m1.
| DN 50 | m1 | 15
| DN 75 | m1 | 10
| DN 100 | m1 | 2
III. | SANITARNA OPREMA
3. | Umivaonik
Nabava, doprema i ugradnja umivaonika (model i dimenzije prema odluci inve-stitora), uključivo dovod hladne i tople vode f 1/2", te odvod vode PVC f 50 mm, sifon f 5/4", kromirani, vijci za pričvršćenje umivaonika te
srčasta jednoručna miješalica za hladnu i toplu vodu sa dva gibljiva crijeva R3/8" za priključak hladne i tople vode sa sitima protiv nečistoće, rozetama i kutnim ventilima f 1/2" - 3/8" .
U stavci obračunati sva potrebna štemanja i krpanja. Obračun se vrši po komadu kompletno montiranog umivaonika sa spojem na dovod i odvod vode, uključivši sav potreban materijal za montažu.
| komplet | kpl | 1
4. | WC školjka sa vodokotlićem
Nabava, doprema i ugradnja kompletnog WC-a (model i dimenzije prema odluci investitora), koji se sastoji od:
- keramičke WC školjke, za 6 lit ispiranje, s demontažnim sjedalom i poklopcem.
s ugradbenim niskošumnim vodokotlićem
tipkom za aktiviranje ispiranja sa štednom stop funkcijom, komplet sa integriranim kutnim ventilom
priključka vode R 1/2", niskošumnim uljevnim ventilom, odvodnim koljenom d 90/ 110 mm.
- zidnog nosača s WC četkom i držača toalet papira;
Obračun se vrši po komadu kompletno montiranog WC-a sa spojem na dovod i odvod vode, uključivši sav potreban materijal za montažu.
| komplet | kom | 1
5. | Tuš kada
Nabava, doprema i ugradnja tuš kade veličine 800x800x90 mm. U cijenu treba uključiti spoj kade na odvod do podnog PVC sifona
PVC sifona f 50 mm, izljevnu garnituru, te zidnu jednoručnu miješalicu za tuš ili jednakovrijednu, sa telefon-tušem. U stavci obračunati sva potrebna štemanja i krpanja.
| komplet | kom | 1
Tuš kabina
Nabava, doprema i ugradnja tuš kabine ostakljene prozirnim kaljenim staklom. Obračun se vrši po komadu kompletno montirane kabine uključivši i sav potreban materijal za montažu.
| komplet | kom | 1
6. | Visokotlačni električni bojler.
Nabava, doprema i ugradnja visokotlačnog električnog bojlera, uključivo sav materijal za zavješenje, sigurnosni ventil DN 15 mm sa nepovratnom klapnom, s ugrađenim termometrom, instaliranom el.
uključivo spoj na pocinčane cijevi f 15 mm sa fleksibilnim cijevima, toplu i hladnu vodu, te podžbukni ventil f 15 mm s ukrasnom kapom i rozetom na dovodu hladne vode. U stavci obračunati sva potrebna štemanja i krpanja. Obra-čun se vrši po komadu montiranog bojlera sa električnim priključkom.
| V = 80 L | kom | 1
IV. | PODOPOLAGAČKI RADOVI
7. | Opločenje poda keramičkim pločicama.
Dobava materijala i opločenje poda keramičkim pločicama I klase. Veličina pločica do 30 x 30 cm. Boja pločica po izboru investitora. Postava reške na reške i to ljepljenjem ljepilom na bazi cementa na gotovi estrih, te
kitanjem reški specijalnim kitom. U cijenu uključen sav potreban rad i materijal, rezanje pločica i fugiranje. Obračun po m2 popločane površine.
| - pod kupaonica | m2 | 3.68
| - pod kuhinja | m2 | 7
| - pod hodnik i izba | m2 | 5.36
8. | Opločenje zidova keramičkim pločicama.
Dobava materijala i opločenje zidova u kupaonicama i kuhinjama keramičkim pločicama I klase. Veličina pločica od 20 × 20 cm do 30 x 60 cm. Boja pločica po izboru projektanta.
Postava reške na reške i to ljepljenjem ljepilom za keramičke pločice na bazi cementa sa izradom otvorenih fuga ispunjenih masom za fugiranje. U cijenu uključen sav potreban rad i materijal, rezanje pločica i fugiranje.
Obračun po m2 opločene površine. Visina opločenja u kupaonicama do stropa a oblažu se i prozorske klupčice i špalete, radne plohe u kuhinji od +80 do +160 cm (sve u horizontalnim redovima visine 10 cm).
| - zid kupaonica | m2 | 19.25
| - zid kuhinja | m2 | 10.38
9. | Nabava, doprema i ugradnja laminata s potrebnom izolacijom i lajsnama. Laminat debljine d=12 mm, izolacija min.3 mm. Nabavana cijena laminata do 20,0 eura /m2.
| - laminat | m2 | 25.76
| - lajsne | m2 | 20.88
V. | ZIDARSKI RADOVI
9. | Zidarske pripomoći.
Zidarske pripomoći kod raznih radova (prilikom ugradbe bravarije, stolarije, zidanja …). Obračun sati vrši se prema stvarno utrošenom vremenu upisanom u građevinski dnevnik i ovjerenom od strane nadzornog inženjera.
Zatvaranje šliceva nakon uklanjanja dijela postojećih ins-
talacija, popravci konstrukcija nakon uklanjanja starih ob-
loga, instalacijskih ormarića, dimnjaka, spuštenih stropo-
va i sl., razne zidarske pripomoći koje se ne mogu detalj-
no specificirati a odnose se na popravke nakon zamjene
vanjske i unutarnje stolarije ili bravarije i sl.
Zidarske pripomoći kod raznih radova (prilikom ugradbe
bravarije, stolarije, zidanja …).
Materijal i rad se obračunava prema stvarno utrošenim ko-
ličinama prema cjeniku, odnosno prema pogođenim jedi-
ničnim cijenama.
Obračun sati vrši se prema stvarno utrošenom materijalu i
vremenu upisanom u građevinski dnevnik i ovjerenom od
strane nadzornog inženjera.
| - krpanja | m2 | 21.5
| - špalete | m1 | 36
5. | Nabava i doprema materijala, te izrada hidroizolacije površina prije ljepljenja keramike. Hidroizolacija kao Sika topseal 107 ili jednakovrijedna. Nanosi se u dva sloja s ugradnjom staklene mrežice.
| - kupaonica - dio zida i poda kod kade | m2 | 7.5
6. | Bojenje unutrašnjih zidova i stropova.
Bojenje unutrašnjih zidova i stropova disperzivnim bojama. Stavka obuhvaća temeljni premaz disperzivnom impregnacijom prema uputi proizvođača, popravlja-nje disperzivnim kitom u završnom tonu te dva premaza valjkom ili četkom.
Visina prostorija do najviše 3,00 m. Boju izabrati prema uputama investitora. U cijenu uključen sav potreban rad i materijal kao i potrebna priručna skela. Obračun po m2 obojenih unutrašnjih zidova.
|  | m2 | 80
VI. | STOLARSKI RADOVI
1. | Nabava, doprema i ugradnja vanjske PVC stolarije, bijele, Al roletama srebrna i integriranim rolo komarnicima, staklo troslojno.
| - Dvokrilni prozor 1800×1200 + roleta | kom | 1
| - jednokrilni prozor 1000×1200 + roleta | kom | 1
| - stijena 2440×2080 + roleta | kom | 1
| - opšavi za stijenu | m' | 18.08
| - vanjske Al klupice | m' | 5.24
| - unutarnje PVC klupice | m' | 5.24
| - ulazna vrata | kom | 1
2. | Nabava, doprema i ugradnja unutarnje stolarije - sobna vrata, dovratnik u širini zida, s pripradajućim lajsnama, te kvakama.
| - 80×205 cm | kom | 3
| - 70×205 cm | kom | 1
3. | Zvaršno čišćenje objekta nakon izvršenih svih radova.
paušal
| UKUPNO GRAĐEVINSKO -OBRTNIČKI RADOVI: |  |  |  | 0
B / | ELEKTROINSTALACIJSKI RADOVI
1. | Nabava i doprema materijala, te izmjena postojećih starih osiguraća, te ubacivanje automatskih osigurača, komplet saoramičem i ostalim fazonskim komadima.
|  | kpl | 1
2. | Nabava i doprema materijala, te postava električne instalacije po kuhinji za utičnice.
|  | kpl | 1
3. | Nabava i doprema, te ugradnja utičnica i prekidača u prostorijama stana, s predhodnom demontažom postojećih.
| - utičnice | kpl | 18
| - prekidači | kpl | 5
4. | Nabava, doprema i ugradnja led plafonjera. Dizajn izabire investitor.
|  | kpl | 6
| UKUPNO ELEKTROINSTALATERSKI RADOVI: |  |  |  | 0
C / | STROJARSKE INSTALACIJE
1. | Nabava, doprema i ugradnja novih Vaillant radijatora po prostorijama. U cijeni uračunati fazonski komadi i termo glave.
| - 600×1000 | kom | 1
| - 600×1400 | kom | 1
| - 600×1600 | kom | 1
| kupaonski radijator 1680×600 | kom | 1
2. | Nabava i doprema materijala, te prepravak instalacije grijanje, te prilagodba novim radijatorima. U cijenu uračunate cijevi, kao i potrebni fazonski komadi.
|  | kpl | 1
3. | Nabava i doprema potrebnog materijala, te prepravak plinske instalacije u kuhinji.
|  | kpl | 1
| UKUPNO STROJARSKE INSTALACIJE: |  |  |  | 0

## REKAPITULACIJA
REKAPITULACIJA UKUPNO:
GRAĐEVINSKI I OBRTNIČKI RADOVI | 0
ELEKTROTEHNIČKI RADOVI | 0
STROJARSKI RADOVI | 0
UKUPNO | 0
PDV | 0
SVEUKUPNO | 0